## Master Data Sheet
1 | 2 | 3 | 4 | 5 | 6 | 7 | 8 | 9 | 10 | 11 | 12 | 13 | 14 | 15 | 16 | 17 | 18 | 19 | 20 | 21 | 22 | 23 | 24 | 25 | 26 | 27 | 28 | 29 | 30 | 31 | 32 | 33 | 34 | 35 | 36 | 37 | 38
|  | Vent | [8 empty] | 14: 100% Level (0% data); 26: Stratification
|  | Methane | Ethane | Propane | Isobutane | Butane | Pentane | carbon dioxide | Pressure (psig) |  |  |  | Methane | Ethane | Propane | Iso-Butane | n-Butane | Pentane | CO2 | Temperature (K), T4 | Pressure (psig) |  |  |  | 5 | 7 | 10 | 13 | 20 | 24 | 26 | 27 | 28 | 31 | 32 | 33
0 | 2019-10-25 | 100.8408 | 0.42708 | 4.0904e-41 | 0.034871 | 6.2048e-41 | 0.058818 | 5.6913e-41 |  |  |  | 2019-10-25 | 99.9352 | 0.32878 | 1.3887e-41 | 0.00099691 | 2.7217e-41 | 0.15788 | 3.706e-41 |  |  |  | 6.35 | 0% | 120.0703 | 119.5828 | 120.3622 | 120.4093 | 121.5467 | 124.4382 | 124.7107 | 129.6713 | 128.473 | 168.6702 | 194.8423 | 196.8966
5 | 2019-10-30 | 99.8587 | 0.79167 | 5.2232e-41 | 0.1141 | 0 | 0 | 6.7394e-41 | 8.2188 |  |  | 2019-10-30 | 99.3158 | 0.55692 | 4.9803e-41 | 0.079078 | 5.0818e-41 | 0.11247 | 5.327e-41 | 179.6508 | 9.8233 |  | 27.432 | 25% | 120.0106 | 119.5187 | 120.3017 | 120.3482 | 121.4738 | 125.5622 | 128.2915 | 133.0737 | 133.0702 | 181.7467 | 205.7402 | 209.7567
7 | 2019-11-01 | 100.7964 | 0.66468 | 4.9122e-41 | 0.18112 | 0.00017989 | 0 | 4.0536e-41 | 7.8842 |  |  | 2019-11-01 | 99.8437 | 0.39183 | 5.6068e-41 | 0.077706 | 2.0752e-41 | 0.046498 | 3.1039e-41 | 178.6487 | 8.8496 |  | 48.514 | 50% | 119.9877 | 119.4957 | 120.2761 | 122.3392 | 132.7236 | 141.5849 | 142.5559 | 144.4856 | 144.4932 | 193.8193 | 214.7503 | 219.7016
10 | 2019-11-04 | 99.7314 | 0.51484 | 2.8223e-41 | 0.10264 | 4.4657e-41 | 0.027972 | 2.9353e-41 | 9.3812 |  |  | 2019-11-04 | 99.3937 | 0.49355 | 4.4064e-41 | 0.068225 | 4.9143e-41 | 0.06127 | 3.7152e-41 | 184.1843 | 9.811 |  | 69.596 | 75% | 128.5104 | 131.1982 | 139.0073 | 143.4893 | 148.6199 | 156.8815 | 157.4666 | 156.9463 | 157.7931 | 204.4401 | 222.2585 | 226.492
13 | 2019-11-07 | 100.1311 | 0.583 | 0.19618 | 0.16016 | 0 | 0 | 6.4443e-41 | 8.9016 |  |  | 2019-11-07 | 99.2615 | 0.45996 | 0.18559 | 0.087218 | 0.0038847 | 0.01797 | 0.00039839 | 187.7178 | 9.3762 |  | 90.678 | 100% | 179.6508 | 178.6487 | 184.1843 | 187.7178 | 189.9669 | 192.6879 | 192.109 | 191.7047 | 192.675 | 225.7052 | 237.6706 | 241.3202
18 | 2019-11-12 | 98.8375 | 0.46776 | 0.16747 | 0.13748 | 0.019258 | 3.3535e-41 | 0.0062871 |  |  | 13: 2019-11-12; 14: 98.7981; 15: 0.38508; 16: 0.18854; 17: 0.083054; 18: 3.2349e-41; 19: 0.024924; 20: 0.0081104
20 | 2019-11-14 | 99.2338 | 0.31271 | 0.093004 | 0.13669 | 0.023589 | 5.3553e-41 | 0.0052649 | 8.4779 |  |  | 2019-11-14 | 98.6369 | 0.19314 | 0.14615 | 0.090704 | 0.0053334 | 0.042221 | 0.0043895 | 189.9669 | 9.0401 |  |  | Sat_CH4 | 118.1377 | 117.6407 | 118.2286 | 117.9783 | 117.7727 | 118.9001 | 117.9524 | 120.7236 | 117.9091 | 117.0899 | 118.1067 | 118.2093
24 | 2019-11-18 | 98.7469 | 0.44872 | 0.13546 | 0.11661 | 2.5979e-41 | 0.02081 | 0.010208 | 10.7213 |  |  | 2019-11-18 | 98.3679 | 0.3477 | 0.15514 | 0.10605 | 2.95e-41 | 0.10278 | 0.0046323 | 192.6879 | 10.7703 |  |  | Sat_Eth | 194.4211 | 193.6658 | 194.5591 | 194.1789 | 193.8664 | 195.5791 | 194.1395 | 198.3464 | 194.0737 | 192.8286 | 194.374 | 194.0737
26 | 2019-11-20 | 98.6952 | 0.58528 | 0.14061 | 0.1347 | 0.00091934 | 0.033894 | 5.661e-41 | 8.9131 |  | 13: 2019-11-20; 14: 98.2764; 15: 0.46628; 16: 0.1157; 17: 0.078755; 18: 5.812e-41; 19: 0.13602; 20: 3.5308e-41; 21: 192.109; 22: 9.3459
27 | 2019-11-21 | 98.7807 | 0.46262 | 0.12123 | 0.10198 | 0.010375 | 0.060059 | 2.048e-41 | 14.1396 |  | 13: 2019-11-21; 14: 101.3146; 15: 0.66639; 16: 0.15967; 17: 0.080043; 18: 4.2994e-41; 19: 0.13802; 20: 5.3004e-41; 21: 191.7047; 22: 14.5651
28 | 2019-11-22 | 99.8717 | 0.86348 | 0.13258 | 0.13925 | 0.01709 | 0 | 8.5161e-41 | 8.7414 |  | 13: 2019-11-22; 14: 97.0495; 15: 0.55053; 16: 0.12426; 17: 0.084096; 18: 0.0096463; 19: 0.0015259; 20: 1.4211e-41; 21: 192.675; 22: 9.2659
31 | 2019-11-25 | 81.742 | 14.445 | 0.25504 | 0.093595 | 0.049874 | 4.3928e-41 | 0.029045 | 7.1105 |  | 13: 2019-11-25; 14: 47.2672; 15: 9.7595; 16: 0.037613; 17: 0.0090905; 18: 0.024633; 19: 0.0004134; 20: 0.003872; 21: 225.7052; 22: 8.0128
32 | 2019-11-26 | 8.19 | 89.5 | 4.1432e-41 | 0.15653 | 0.63535 | 4.1388e-41 | 0.0086619 | 9.2017 |  |  | 2019-11-26 | 7.0005 | 90.5 | 2.9035e-41 | 0.20342 | 0.6918 | 8.5679e-42 | 0.00069338 | 237.6706 | 9.6812 |  |  |  | -0.059769 | -0.064144 | -0.060504 | -0.061077 | -0.072853 | 1.124 | 3.5808 |  |  |  |  | 0.061373 | 0.0073828
33 | 2019-11-27 | 4.642e-41 | 100.5963 | 0.0012468 | 0.19351 | 0.97985 | 0 | 5.879e-41 | 9.4846 |  |  | 2019-11-27 | 7.9992e-41 | 100.0742 | 0.014466 | 0.27619 | 0.96752 | 0 | 4.6596e-41 | 241.3202 | 9.8438 |  |  |  | -0.022863 | -0.022965 | -0.02552 | 1.991 | 11.2497 | 16.0228 | 14.2644
|  | 75% Level (25% data) | [8 empty] | 14: 50% Level (50% data); 26: -0.082632; 27: -0.087109; 28: -0.086023; 29: 1.9299; 30: 11.1769; 31: 17.1468; 32: 17.8452; 37: 0.085255; 38: 0.0051278
|  | Methane | Ethane | Propane | Iso-Butane | n-Butane | Pentane | CO2 | Temperature (K), T5/6 | Pressure (psig) | 14: Methane; 15: Ethane; 16: Propane; 17: Iso-Butane; 18: n-Butane; 19: Pentane; 20: CO2; 21: Temperature (K), T7; 22: Pressure (psig)
| 2019-10-25 | 88.9469 | 10.5775 | 0.20381 | 0.019246 | 1.2565e-41 | 0.17253 | 4.2041e-41 |  |  | 13: 2019-10-25; 14: 89.3899; 15: 10.2794; 16: 0.19893; 17: 0.027669; 18: 4.447e-41; 19: 0.11751; 20: 4.7243e-41
| 2019-10-30 | 99.7784 | 0.34124 | 6.3731e-41 | 0.058931 | 4.6189e-41 | 0.10567 | 4.234e-41 | 128.5104 | 9.8343 | 13: 2019-10-30; 14: 87.5848; 15: 11.7091; 16: 0.33341; 17: 0.085054; 18: 4.0918e-41; 19: 0.10819; 20: 5.0401e-41; 21: 119.9877; 22: 9.8837; 37: 0; 38: 120.0051
| 2019-11-01 | 99.9209 | 0.40272 | 6.9598e-41 | 0.076056 | 4.3053e-41 | 0.045561 | 3.7245e-41 | 131.1982 | 8.8584 | 13: 2019-11-01; 14: 86.8351; 15: 12.5998; 16: 0.36856; 17: 0.094067; 18: 1.7095e-41; 19: 0.076721; 20: 3.8622e-41; 21: 119.4957; 22: 8.8996; 37: 8.313; 38: 119.9436 | 0.0073947
| 2019-11-04 | 99.274 | 0.62072 | 4.7155e-41 | 0.069603 | 5.758e-41 | 0.066517 | 5.1236e-41 | 139.0073 | 9.8229 | 13: 2019-11-04; 14: 84.4194; 15: 14.643; 16: 0.47298; 17: 0.10458; 18: 0.0028673; 19: 0.085286; 20: 2.3894e-41; 21: 120.2761; 22: 9.8466; 37: 16.626; 38: 119.9199 | 0.0028609 | 0.0051278
| 2019-11-07 | 99.3469 | 0.44976 | 0.20202 | 0.079195 | 3.6486e-41 | 0.02049 | 6.2538e-41 | 143.4893 | 9.376 | 13: 2019-11-07; 14: 99.7736; 15: 0.13701; 16: 0.17007; 17: 0.099284; 18: 3.8758e-41; 19: 0.04963; 20: 4.5836e-41; 21: 122.3392; 22: 9.3814
| 2019-11-12 | 98.6582 | 0.38042 | 0.18947 | 0.094971 | 5.1798e-41 | 0.035376 | 0.0051539 |  |  | 13: 2019-11-12; 14: 98.2734; 15: 0.49652; 16: 0.19102; 17: 0.08245; 18: 3.674e-41; 19: 0.041326; 20: 0.00092317
| 2019-11-14 | 98.8128 | 0.19233 | 0.12754 | 0.10052 | 0.0021275 | 0.024346 | 0.0037533 | 148.6199 | 9.0426 | 13: 2019-11-14; 14: 98.7851; 15: 0.27524; 16: 0.18533; 17: 0.11804; 18: 3.7459e-41; 19: 0.037408; 20: 0.0059085; 21: 132.7236; 22: 9.0462
| 2019-11-18 | 98.7167 | 0.36504 | 0.15626 | 0.080473 | 7.1648e-41 | 0.088203 | 0.0061258 | 156.8815 | 11.0373 | 13: 2019-11-18; 14: 98.4694; 15: 0.35671; 16: 0.093181; 17: 0.080974; 18: 0.0066785; 19: 0.060535; 20: 0.0045323; 21: 141.5849; 22: 11.0928
| 2019-11-20 | 98.2711 | 0.48252 | 0.14883 | 0.089472 | 5.3302e-41 | 0.1224 | 5.7018e-41 | 157.4666 | 9.3407 | 13: 2019-11-20; 14: 98.1809; 15: 0.51065; 16: 0.17117; 17: 0.092992; 18: 3.5299e-41; 19: 0.11312; 20: 9.5674e-05; 21: 142.5559; 22: 9.3367
| 2019-11-21 | 100.2164 | 0.59562 | 0.17166 | 0.065093 | 6.194e-41 | 0.13118 | 0.00010702 | 156.9463 | 14.5835 | 13: 2019-11-21; 14: 99.731; 15: 0.52815; 16: 0.18218; 17: 0.06879; 18: 3.7451e-41; 19: 0.12109; 20: 3.9006e-41; 21: 144.4856; 22: 14.6156
| 2019-11-22 | 97.1182 | 0.52532 | 0.10777 | 0.091797 | 9.1869e-42 | 0.014343 | 2.2649e-41 | 157.7931 | 9.2722 | 13: 2019-11-22; 14: 97.9495; 15: 0.59196; 16: 0.1133; 17: 0.12065; 18: 0.0034943; 19: 0; 20: 5.6199e-41; 21: 144.4932; 22: 9.2391
| 2019-11-25 | 79.6397 | 15.954 | 0.28608 | 0.067682 | 0.022454 | 0.02197 | 0.013022 | 204.4401 | 7.9808 | 13: 2019-11-25; 14: 79.6231; 15: 16.0674; 16: 0.29905; 17: 0.079283; 18: 0.037134; 19: 0.010888; 20: 0.017763; 21: 193.8193; 22: 7.9615; 25: ρ_liq (kg/m3); 26: HHV (MJ/kg); 27: LHV (MJ/kg); 28: HHV (MJ/m3); 29: LHV (MJ/m3)
| 2019-11-26 | 7.216 | 90.5 | 3.8958e-41 | 0.2017 | 0.68378 | 1.0115e-41 | 0.00069269 | 222.2585 | 9.6473 | 13: 2019-11-26; 14: 7.2973; 15: 90; 16: 2.7379e-41; 17: 0.18025; 18: 0.67031; 19: 2.3593e-41; 20: 0.0021321; 21: 214.7503; 22: 9.6092; 24: Methane; 25: 412.5309; 26: 57.3973; 27: 50.1092; 28: 23678.1496; 29: 20671.6092
| 2019-11-27 | 8.2149e-41 | 100.0195 | 0.0073829 | 0.28086 | 0.95625 | 0 | 4.4733e-41 | 226.492 | 9.7502 | 13: 2019-11-27; 14: 7.9367e-41; 15: 100.1155; 16: 0.023168; 17: 0.26195; 18: 0.95251; 19: 0; 20: 4.5429e-41; 21: 219.7016; 22: 9.6975; 24: Ethane; 25: 531.0116; 26: 52.4645; 27: 47.583; 28: 27859.2641; 29: 25267.1138
|  | 25% Level (75% data) | [8 empty] | 14: 0% Level (100% data)
|  | Methane | Ethane | Propane | Iso-Butane | n-Butane | Pentane | CO2 | Temperature (K), T9/10 | Pressure (psig) | 14: Methane; 15: Ethane; 16: Propane; 17: Iso-Butane; 18: n-Butane; 19: Pentane; 20: CO2; 21: Temperature (K), T11; 22: Pressure (psig); 23: ρ_liq (kg/m3); 24: ρ_gas (kg/m3); 25: HHV (MJ/kg); 26: LHV (MJ/kg); 27: HHV (MJ/m3); 28: LHV (MJ/m3)
| 2019-10-25 | 89.1669 | 10.3085 | 0.22207 | 0.021566 | 5.0975e-41 | 0.13542 | 4.1896e-41 |  |  | 12: 0; 13: 2019-10-25; 14: 89.9018; 15: 9.9945; 16: 0.14131; 17: 0.022583; 18: 4.688e-41; 19: 0.1748; 20: 4.0486e-41; 30: %/day
| 2019-10-30 | 87.3925 | 11.9258 | 0.30256 | 0.094238 | 6.0485e-41 | 0.08131 | 1.7168e-41 | 120.0106 | 9.8706 | 5 | 2019-10-30 | 87.5219 | 11.8257 | 0.35071 | 0.10954 | 5.0493e-41 | 0.062337 | 7.2094e-41 | 120.0703 | 9.8633 | 431.956 | 2.2441 | 56.8722 | 49.7952 | 24566.294 | 21509.3195 | 2.647% | 0.5294% | 0.02385%
| 2019-11-01 | 87.2691 | 11.8954 | 0.35422 | 0.107 | 3.2702e-41 | 0.069987 | 6.567e-41 | 119.5187 | 8.8915 | 7 | 2019-11-01 | 86.9876 | 12.5411 | 0.32529 | 0.13839 | 0.0013918 | 0.015747 | 3.2945e-41 | 119.5828 | 8.8864 | 432.9701 | 2.2527 | 56.8458 | 49.7796 | 24612.5367 | 21553.092 | 0.6105% | 0.3053% | 0.01375%
| 2019-11-04 | 85.2098 | 13.9887 | 0.52573 | 0.14033 | 6.6954e-41 | 0.104 | 6.126e-41 | 120.3017 | 9.8166 | 10 | 2019-11-04 | 84.9583 | 14.0049 | 0.51331 | 0.11008 | 6.7352e-41 | 0.10479 | 3.6137e-41 | 120.3622 | 9.7862 | 435.9473 | 2.2037 | 56.7676 | 49.7324 | 24747.6961 | 21680.7141 | 2.333% | 0.7776% | 0.03503%
| 2019-11-07 | 84.2651 | 14.7939 | 1.0537 | 0.12787 | 0.056784 | 0.059677 | 0.00096975 | 120.3482 | 9.3975 | 13 | 2019-11-07 | 83.2675 | 15.7688 | 1.143 | 0.13776 | 0.055545 | 0.04598 | 5.6517e-41 | 120.4093 | 9.3701 | 439.9832 | 2.1781 | 56.6612 | 49.6678 | 24929.9901 | 21852.9904 | 1.99% | 0.6634% | 0.02988%
| 2019-11-12 | 77.9123 | 19.9902 | 1.354 | 0.14242 | 0.11575 | 0.072438 | 0.0050938 |  |  | 18 | 2019-11-12 | 79.2594 | 18.7038 | 1.2351 | 0.13447 | 0.10721 | 0.050394 | 0.0044755 |  |  | 445.4614 | 2.158 | 56.5198 | 49.5826 | 25177.3987 | 22087.1416 | 4.814% | 0.9627% | 0.04337%
| 2019-11-14 | 73.8087 | 23.7247 | 1.5129 | 0.17098 | 0.1395 | 0.076947 | 0.0041744 | 121.4738 | 9.0535 | 20 | 2019-11-14 | 76.2509 | 21.4202 | 1.4154 | 0.17477 | 0.11434 | 0.063561 | 0.0025448 | 121.5467 | 8.983 | 450.5938 | 2.1501 | 56.3917 | 49.5062 | 25409.753 | 22307.1928 | 3.796% | 1.898% | 0.08549%
| 2019-11-18 | 98.7652 | 0.2018 | 0.10686 | 0.094149 | 0.0027633 | 0.06532 | 0.0080885 | 125.5622 | 11.0857 | 24 | 2019-11-18 | 62.8307 | 33.9257 | 2.0726 | 0.21677 | 0.23524 | 0.087187 | 0.0057349 | 124.4382 | 11.0852 | 474.5794 | 2.1128 | 55.8102 | 49.1596 | 26486.3764 | 23330.1232 | 17.6% | 4.4% | 0.1982%
| 2019-11-20 | 98.3246 | 0.29013 | 0.10472 | 0.11225 | 3.6196e-41 | 0.12611 | 3.1625e-41 | 128.2915 | 9.3283 | 26 | 2019-11-20 | 47.9534 | 48.026 | 2.6878 | 0.2561 | 0.34798 | 0.14053 | 3.2455e-41 | 124.7107 | 9.2645 | 502.9764 | 2.1158 | 55.1602 | 48.7788 | 27744.2682 | 24534.5609 | 23.68% | 11.84% | 0.5333%
| 2019-11-21 | 99.3397 | 0.47441 | 0.094026 | 0.087949 | 5.3993e-41 | 0.093122 | 3.3742e-41 | 133.0737 | 14.6439 | 27 | 2019-11-21 | 48.2091 | 48.0892 | 2.7575 | 0.28586 | 0.36121 | 0.18597 | 3.854e-41 | 129.6713 | 14.5396 | 503.0519 | 2.0862 | 55.1581 | 48.777 | 27747.371 | 24537.3421 | 0% | 0% | 0%
| 2019-11-22 | 98.3042 | 0.54316 | 0.22751 | 0.15137 | 0 | 0 | 1.6276e-41 | 133.0702 | 9.2669 | 28 | 2019-11-22 | 41.8286 | 54.6119 | 2.8699 | 0.39543 | 0.45898 | 0 | 7.4074e-41 | 128.473 | 9.2875 | 515.6261 | 2.0837 | 54.8743 | 48.6142 | 28294.6402 | 25066.75 | 13.24% | 13.24% | 0.5962%
| 2019-11-25 | 74.6962 | 20.9595 | 0.28027 | 0.0596 | 0.045513 | 0.019255 | 0.025069 | 181.7467 | 7.9463 | 31 | 2019-11-25 | 3.3133 | 89.8337 | 3.9817 | 0.58796 | 1.1994 | 0 | 5.2544e-41 | 168.6702 | 7.636 | 562.69 | 1.8244 | 52.721 | 47.6044 | 29665.5891 | 26786.4964 | 92.08% | 30.69% | 1.383%
| 2019-11-26 | 4.3165 | 93.5 | 4.7967e-41 | 0.22979 | 0.75586 | 0 | 4.9311e-41 | 205.7402 | 9.5327 | 32 | 2019-11-26 | 0 | 94.2615 | 4.8269 | 0.65291 | 1.4664 | 5.1998e-05 | 3.6055e-41 | 194.8423 | 9.4922 | 536.7082 | 2.7571 | 52.3273 | 47.487 | 28084.5058 | 25486.6439 | 100% | 100% | 4.505%
| 2019-11-27 | 7.5538e-41 | 100.001 | 0.010398 | 0.26299 | 0.99137 | 0 | 2.7616e-41 | 209.7567 | 9.7378 | 33 | 2019-11-27 | 6.6112e-41 | 90.295 | 8.5619 | 0.91473 | 1.8666 | 0.0014465 | 4.543e-41 | 196.8966 | 9.7443 | 539.9344 | 2.9054 | 52.247 | 47.4312 | 28209.9298 | 25609.7389
|  | PIVOTAL Analysis, Offloaded from Tanker | [8 empty] | 22: 9.8282
|  | Methane | Ethane | Propane | Iso-Butane | n-Butane | Pentane | CO2 | N2 |  | 12: Fill Level; 13: Vol (in3); 14: Vol (L); 15: Head (in); 16: Head (cm)
|  | 96.48 | 3.109 | 0.167 | 0.02 | 0.013 | 0.003 | 0 | 0.194 |  | 12: 100%; 13: 23297; 14: 381.7679; 15: 35.7; 16: 90.678
[11 empty] | 75% | 17567 | 287.8704 | 27.4 | 69.596
| 0% | -6.5782 | 6.8855 | -0.025693 | 0.002583 | -0.013 | 0.1718 | 4.0486e-41 |  |  | 12: 50%; 13: 11836; 14: 193.9565; 15: 19.1; 16: 48.514
| 25% | -7.3131 | 7.1995 | 0.055072 | 0.0015658 | -0.013 | 0.13242 | 4.1896e-41 |  |  | 12: 25%; 13: 6106; 14: 100.059; 15: 10.8; 16: 27.432
| 50% | -7.0901 | 7.1704 | 0.031929 | 0.0076693 | -0.013 | 0.11451 | 4.7243e-41 |  |  | 12: 0%; 13: 565; 14: 9.2587; 15: 2.5; 16: 6.35
| 75% | -7.5331 | 7.4685 | 0.036805 | -0.00075358 | -0.013 | 0.16953 | 4.2041e-41
| 0% | 0.93182 | 3.2147 | 0.84615 | 1.1292 | 3.6062e-39 | 58.2682
| 25% | 0.9242 | 3.3157 | 1.3298 | 1.0783 | 3.9212e-39 | 45.1389
| 50% | 0.92651 | 3.3063 | 1.1912 | 1.3835 | 3.4208e-39 | 39.171
| 75% | 0.92192 | 3.4022 | 1.2204 | 0.96232 | 9.665e-40 | 57.5087

## Saturation Data
Boiling Point (K)
Pressure (psig) | Methane | Ethane
0 | 111.6706 | 236.6817
0.1 | 111.7529 | 236.7022
0.2 | 111.8349 | 236.7226
0.3 | 111.9164 | 236.7429
0.4 | 111.9976 | 236.7631
0.5 | 112.0783 | 236.7831
0.6 | 112.1586 | 236.8031
0.7 | 112.2385 | 236.8229
0.8 | 112.318 | 236.8426
0.9 | 112.3971 | 236.8622
1 | 112.4758 | 236.8817
1.1 | 112.5541 | 236.9012
1.2 | 112.6321 | 236.9205
1.3 | 112.7097 | 236.9397
1.4 | 112.7869 | 236.9588
1.5 | 112.8637 | 236.9778
1.6 | 112.9402 | 236.9967
1.7 | 113.0163 | 237.0155
1.8 | 113.0921 | 237.0342
1.9 | 113.1675 | 237.0528
2 | 113.2425 | 237.0713
2.1 | 113.3173 | 237.0898
2.2 | 113.3916 | 237.1081
2.3 | 113.4657 | 237.1264
2.4 | 113.5394 | 237.1445
2.5 | 113.6128 | 237.1626
2.6 | 113.6858 | 237.1806
2.7 | 113.7586 | 237.1985
2.8 | 113.831 | 237.2163
2.9 | 113.9031 | 237.234
3 | 113.9749 | 237.2516
3.1 | 114.0463 | 237.2692
3.2 | 114.1175 | 237.2867
3.3 | 114.1884 | 237.3041
3.4 | 114.2589 | 237.3214
3.5 | 114.3292 | 237.3386
3.6 | 114.3992 | 237.3558
3.7 | 114.4689 | 237.3729
3.8 | 114.5382 | 237.3899
3.9 | 114.6074 | 237.4068
4 | 114.6762 | 237.4236
4.1 | 114.7447 | 237.4404
4.2 | 114.813 | 237.4571
4.3 | 114.881 | 237.4737
4.4 | 114.9487 | 237.4903
4.5 | 115.0161 | 237.5067
4.6 | 115.0833 | 237.5231
4.7 | 115.1502 | 237.5395
4.8 | 115.2169 | 237.5557
4.9 | 115.2833 | 237.5719
5 | 115.3494 | 237.5881
5.1 | 115.4153 | 237.6041
5.2 | 115.4809 | 237.6201
5.3 | 115.5463 | 237.636
5.4 | 115.6114 | 237.6519
5.5 | 115.6763 | 237.6677
5.6 | 115.7409 | 237.6834
5.7 | 115.8053 | 237.6991
5.8 | 115.8694 | 237.7147
5.9 | 115.9333 | 237.7302
6 | 115.997 | 237.7457
6.1 | 116.0605 | 237.7611
6.2 | 116.1237 | 237.7764
6.3 | 116.1867 | 237.7917
6.4 | 116.2494 | 237.8069
6.5 | 116.3119 | 237.8221
6.6 | 116.3742 | 237.8372
6.7 | 116.4363 | 237.8522
6.8 | 116.4982 | 237.8672
6.9 | 116.5598 | 237.8822
7 | 116.6212 | 237.897
7.1 | 116.6825 | 237.9118
7.2 | 116.7434 | 237.9266
7.3 | 116.8042 | 237.9413
7.4 | 116.8648 | 237.956
7.5 | 116.9252 | 237.9705
7.6 | 116.9853 | 237.9851
7.7 | 117.0453 | 237.9996
7.8 | 117.105 | 238.014
7.9 | 117.1646 | 238.0284
8 | 117.224 | 238.0427
8.1 | 117.2831 | 238.057
8.2 | 117.3421 | 238.0712
8.3 | 117.4008 | 238.0853
8.4 | 117.4594 | 238.0995
8.5 | 117.5178 | 238.1135
8.6 | 117.576 | 238.1275
8.7 | 117.634 | 238.1415
8.8 | 117.6918 | 238.1554
8.9 | 117.7494 | 238.1693
9 | 117.8068 | 238.1831
9.1 | 117.8641 | 238.1969
9.2 | 117.9212 | 238.2106
9.3 | 117.9781 | 238.2242
9.4 | 118.0348 | 238.2379
9.5 | 118.0913 | 238.2514
9.6 | 118.1477 | 238.265
9.7 | 118.2038 | 238.2785
9.8 | 118.2598 | 238.2919
9.9 | 118.3157 | 238.3053
10 | 118.3713 | 238.3186
10.1 | 118.4268 | 238.3319
10.2 | 118.4822 | 238.3452
10.3 | 118.5373 | 238.3584
10.4 | 118.5923 | 238.3716
10.5 | 118.6471 | 238.3847
10.6 | 118.7018 | 238.3978
10.7 | 118.7563 | 238.4108
10.8 | 118.8106 | 238.4238
10.9 | 118.8648 | 238.4368
11 | 118.9188 | 238.4497
11.1 | 118.9727 | 238.4626
11.2 | 119.0264 | 238.4754
11.3 | 119.0799 | 238.4882
11.4 | 119.1333 | 238.5009
11.5 | 119.1865 | 238.5136
11.6 | 119.2396 | 238.5263
11.7 | 119.2925 | 238.5389
11.8 | 119.3453 | 238.5515
11.9 | 119.3979 | 238.5641
12 | 119.4504 | 238.5766
12.1 | 119.5027 | 238.589
12.2 | 119.5549 | 238.6015
12.3 | 119.6069 | 238.6139
12.4 | 119.6588 | 238.6262
12.5 | 119.7105 | 238.6385
12.6 | 119.7621 | 238.6508
12.7 | 119.8136 | 238.663
12.8 | 119.8649 | 238.6752
12.9 | 119.9161 | 238.6874
13 | 119.9671 | 238.6995
13.1 | 120.018 | 238.7116
13.2 | 120.0688 | 238.7237
13.3 | 120.1194 | 238.7357
13.4 | 120.1699 | 238.7477
13.5 | 120.2202 | 238.7597
13.6 | 120.2704 | 238.7716
13.7 | 120.3205 | 238.7835
13.8 | 120.3705 | 238.7953
13.9 | 120.4203 | 238.8071
14 | 120.47 | 238.8189
14.1 | 120.5195 | 238.8306
14.2 | 120.5689 | 238.8423
14.3 | 120.6182 | 238.854
14.4 | 120.6674 | 238.8657
14.5 | 120.7164 | 238.8773
14.6 | 120.7654 | 238.8888
14.7 | 120.8141 | 238.9004
14.8 | 120.8628 | 238.9119
14.9 | 120.9113 | 238.9234
15 | 120.9598 | 238.9348
15.1 | 121.0081 | 238.9462
15.2 | 121.0562 | 238.9576
15.3 | 121.1043 | 238.969
15.4 | 121.1522 | 238.9803
15.5 | 121.2 | 238.9916
15.6 | 121.2477 | 239.0028
15.7 | 121.2953 | 239.0141
15.8 | 121.3427 | 239.0253
15.9 | 121.3901 | 239.0364
16 | 121.4373 | 239.0476
16.1 | 121.4844 | 239.0587
16.2 | 121.5314 | 239.0697
16.3 | 121.5783 | 239.0808
16.4 | 121.625 | 239.0918
16.5 | 121.6717 | 239.1028
16.6 | 121.7182 | 239.1138
16.7 | 121.7647 | 239.1247
16.8 | 121.811 | 239.1356
16.9 | 121.8572 | 239.1465
17 | 121.9033 | 239.1573
17.1 | 121.9493 | 239.1681
17.2 | 121.9952 | 239.1789
17.3 | 122.0409 | 239.1897
17.4 | 122.0866 | 239.2004
17.5 | 122.1321 | 239.2111
17.6 | 122.1776 | 239.2218
17.7 | 122.2229 | 239.2324
17.8 | 122.2682 | 239.243
17.9 | 122.3133 | 239.2536
18 | 122.3583 | 239.2642
18.1 | 122.4033 | 239.2747
18.2 | 122.4481 | 239.2853
18.3 | 122.4928 | 239.2957
18.4 | 122.5374 | 239.3062
18.5 | 122.582 | 239.3166
18.6 | 122.6264 | 239.327
18.7 | 122.6707 | 239.3374
18.8 | 122.7149 | 239.3478
18.9 | 122.7591 | 239.3581
19 | 122.8031 | 239.3684
19.1 | 122.847 | 239.3787
19.2 | 122.8908 | 239.389
19.3 | 122.9346 | 239.3992
19.4 | 122.9782 | 239.4094
19.5 | 123.0217 | 239.4196
19.6 | 123.0652 | 239.4297
19.7 | 123.1085 | 239.4399
19.8 | 123.1518 | 239.45
19.9 | 123.195 | 239.46
20 | 123.238 | 239.4701
20.1 | 123.281 | 239.4801
20.2 | 123.3239 | 239.4902
20.3 | 123.3667 | 239.5001
20.4 | 123.4094 | 239.5101
20.5 | 123.452 | 239.52
20.6 | 123.4945 | 239.53
20.7 | 123.5369 | 239.5399
20.8 | 123.5793 | 239.5497
20.9 | 123.6215 | 239.5596
21 | 123.6637 | 239.5694
21.1 | 123.7057 | 239.5792
21.2 | 123.7477 | 239.589
21.3 | 123.7896 | 239.5987
21.4 | 123.8314 | 239.6085
21.5 | 123.8731 | 239.6182
21.6 | 123.9148 | 239.6279
21.7 | 123.9563 | 239.6375
21.8 | 123.9978 | 239.6472
21.9 | 124.0392 | 239.6568
22 | 124.0805 | 239.6664
22.1 | 124.1217 | 239.676
22.2 | 124.1628 | 239.6856
22.3 | 124.2039 | 239.6951
22.4 | 124.2448 | 239.7046
22.5 | 124.2857 | 239.7141
22.6 | 124.3265 | 239.7236
22.7 | 124.3672 | 239.733
22.8 | 124.4079 | 239.7425
22.9 | 124.4484 | 239.7519
23 | 124.4889 | 239.7613
23.1 | 124.5293 | 239.7706
23.2 | 124.5696 | 239.78
23.3 | 124.6098 | 239.7893
23.4 | 124.65 | 239.7986
23.5 | 124.6901 | 239.8079
23.6 | 124.7301 | 239.8172
23.7 | 124.77 | 239.8264
23.8 | 124.8098 | 239.8357
23.9 | 124.8496 | 239.8449
24 | 124.8893 | 239.8541
24.1 | 124.9289 | 239.8632
24.2 | 124.9684 | 239.8724
24.3 | 125.0079 | 239.8815
24.4 | 125.0473 | 239.8906
24.5 | 125.0866 | 239.8997
24.6 | 125.1258 | 239.9088
24.7 | 125.165 | 239.9178
24.8 | 125.2041 | 239.9269
24.9 | 125.2431 | 239.9359
25 | 125.282 | 239.9449
25.1 | 125.3209 | 239.9539
25.2 | 125.3597 | 239.9628
25.3 | 125.3984 | 239.9718
25.4 | 125.437 | 239.9807
25.5 | 125.4756 | 239.9896
25.6 | 125.5141 | 239.9985
25.7 | 125.5525 | 240.0073
25.8 | 125.5909 | 240.0162
25.9 | 125.6292 | 240.025
26 | 125.6674 | 240.0338
26.1 | 125.7056 | 240.0426
26.2 | 125.7437 | 240.0514
26.3 | 125.7817 | 240.0602
26.4 | 125.8196 | 240.0689
26.5 | 125.8575 | 240.0776
26.6 | 125.8953 | 240.0864
26.7 | 125.933 | 240.095
26.8 | 125.9707 | 240.1037
26.9 | 126.0083 | 240.1124
27 | 126.0458 | 240.121
27.1 | 126.0833 | 240.1296
27.2 | 126.1207 | 240.1382
27.3 | 126.1581 | 240.1468
27.4 | 126.1953 | 240.1554
27.5 | 126.2325 | 240.1639
27.6 | 126.2697 | 240.1725
27.7 | 126.3067 | 240.181
27.8 | 126.3437 | 240.1895
27.9 | 126.3807 | 240.198
28 | 126.4176 | 240.2065
28.1 | 126.4544 | 240.2149
28.2 | 126.4911 | 240.2234
28.3 | 126.5278 | 240.2318
28.4 | 126.5644 | 240.2402
28.5 | 126.601 | 240.2486
28.6 | 126.6375 | 240.257
28.7 | 126.6739 | 240.2653
28.8 | 126.7103 | 240.2737
28.9 | 126.7466 | 240.282
29 | 126.7829 | 240.2903
29.1 | 126.8191 | 240.2986
29.2 | 126.8552 | 240.3069
29.3 | 126.8912 | 240.3151
29.4 | 126.9272 | 240.3234
29.5 | 126.9632 | 240.3316
29.6 | 126.9991 | 240.3398
29.7 | 127.0349 | 240.348
29.8 | 127.0707 | 240.3562
29.9 | 127.1064 | 240.3644
30 | 127.142 | 240.3725
30.1 | 127.1776 | 240.3807
30.2 | 127.2131 | 240.3888
30.3 | 127.2486 | 240.3969
30.4 | 127.284 | 240.405
30.5 | 127.3193 | 240.4131
30.6 | 127.3546 | 240.4212
30.7 | 127.3899 | 240.4292
30.8 | 127.425 | 240.4373
30.9 | 127.4601 | 240.4453
31 | 127.4952 | 240.4533
31.1 | 127.5302 | 240.4613
31.2 | 127.5652 | 240.4693
31.3 | 127.6001 | 240.4772
31.4 | 127.6349 | 240.4852
31.5 | 127.6697 | 240.4931
31.6 | 127.7044 | 240.501
31.7 | 127.7391 | 240.509
31.8 | 127.7737 | 240.5168
31.9 | 127.8082 | 240.5247
32 | 127.8427 | 240.5326
32.1 | 127.8772 | 240.5404
32.2 | 127.9116 | 240.5483
32.3 | 127.9459 | 240.5561
32.4 | 127.9802 | 240.5639
32.5 | 128.0144 | 240.5717
32.6 | 128.0486 | 240.5795
32.7 | 128.0827 | 240.5873
32.8 | 128.1168 | 240.595
32.9 | 128.1508 | 240.6028
33 | 128.1848 | 240.6105
33.1 | 128.2187 | 240.6182
33.2 | 128.2525 | 240.6259
33.3 | 128.2863 | 240.6336
33.4 | 128.3201 | 240.6413
33.5 | 128.3538 | 240.649
33.6 | 128.3874 | 240.6566
33.7 | 128.421 | 240.6643
33.8 | 128.4546 | 240.6719
33.9 | 128.4881 | 240.6795
34 | 128.5215 | 240.6871
34.1 | 128.5549 | 240.6947
34.2 | 128.5882 | 240.7023
34.3 | 128.6215 | 240.7098
34.4 | 128.6548 | 240.7174
34.5 | 128.688 | 240.7249
34.6 | 128.7211 | 240.7324
34.7 | 128.7542 | 240.7399
34.8 | 128.7872 | 240.7474
34.9 | 128.8202 | 240.7549
35 | 128.8532 | 240.7624
35.1 | 128.8861 | 240.7698
35.2 | 128.9189 | 240.7773
35.3 | 128.9517 | 240.7847
35.4 | 128.9845 | 240.7922
35.5 | 129.0172 | 240.7996
35.6 | 129.0498 | 240.807
35.7 | 129.0824 | 240.8144
35.8 | 129.115 | 240.8217
35.9 | 129.1475 | 240.8291
36 | 129.1799 | 240.8364
36.1 | 129.2123 | 240.8438
36.2 | 129.2447 | 240.8511
36.3 | 129.277 | 240.8584
36.4 | 129.3093 | 240.8657
36.5 | 129.3415 | 240.873
36.6 | 129.3737 | 240.8803
36.7 | 129.4058 | 240.8876
36.8 | 129.4379 | 240.8948
36.9 | 129.47 | 240.9021
37 | 129.502 | 240.9093
37.1 | 129.5339 | 240.9165
37.2 | 129.5658 | 240.9237
37.3 | 129.5977 | 240.9309
37.4 | 129.6295 | 240.9381
37.5 | 129.6612 | 240.9453
37.6 | 129.693 | 240.9525
37.7 | 129.7246 | 240.9596
37.8 | 129.7563 | 240.9668
37.9 | 129.7879 | 240.9739
38 | 129.8194 | 240.981
38.1 | 129.8509 | 240.9881
38.2 | 129.8824 | 240.9952
38.3 | 129.9138 | 241.0023
38.4 | 129.9451 | 241.0094
38.5 | 129.9765 | 241.0165
38.6 | 130.0077 | 241.0235
38.7 | 130.039 | 241.0306
38.8 | 130.0702 | 241.0376
38.9 | 130.1013 | 241.0446
39 | 130.1324 | 241.0516
39.1 | 130.1635 | 241.0586
39.2 | 130.1945 | 241.0656
39.3 | 130.2255 | 241.0726
39.4 | 130.2564 | 241.0796
39.5 | 130.2873 | 241.0865
39.6 | 130.3182 | 241.0935
39.7 | 130.349 | 241.1004
39.8 | 130.3798 | 241.1073
39.9 | 130.4105 | 241.1142
40 | 130.4412 | 241.1211
40.1 | 130.4718 | 241.128
40.2 | 130.5024 | 241.1349
40.3 | 130.533 | 241.1418
40.4 | 130.5635 | 241.1487
40.5 | 130.594 | 241.1555
40.6 | 130.6244 | 241.1624
40.7 | 130.6548 | 241.1692
40.8 | 130.6852 | 241.176
40.9 | 130.7155 | 241.1828
41 | 130.7458 | 241.1896
41.1 | 130.776 | 241.1964
41.2 | 130.8062 | 241.2032
41.3 | 130.8364 | 241.21
41.4 | 130.8665 | 241.2167
41.5 | 130.8966 | 241.2235
41.6 | 130.9266 | 241.2302
41.7 | 130.9566 | 241.237
41.8 | 130.9866 | 241.2437
41.9 | 131.0165 | 241.2504
42 | 131.0464 | 241.2571
42.1 | 131.0762 | 241.2638
42.2 | 131.106 | 241.2705
42.3 | 131.1358 | 241.2772
42.4 | 131.1655 | 241.2838
42.5 | 131.1952 | 241.2905
42.6 | 131.2248 | 241.2971
42.7 | 131.2545 | 241.3038
42.8 | 131.284 | 241.3104
42.9 | 131.3136 | 241.317
43 | 131.3431 | 241.3236
43.1 | 131.3725 | 241.3302
43.2 | 131.4019 | 241.3368
43.3 | 131.4313 | 241.3434
43.4 | 131.4607 | 241.35
43.5 | 131.49 | 241.3565
43.6 | 131.5193 | 241.3631
43.7 | 131.5485 | 241.3696
43.8 | 131.5777 | 241.3762
43.9 | 131.6069 | 241.3827
44 | 131.636 | 241.3892
44.1 | 131.6651 | 241.3957
44.2 | 131.6941 | 241.4022
44.3 | 131.7232 | 241.4087
44.4 | 131.7521 | 241.4152
44.5 | 131.7811 | 241.4216
44.6 | 131.81 | 241.4281
44.7 | 131.8389 | 241.4345
44.8 | 131.8677 | 241.441
44.9 | 131.8965 | 241.4474
45 | 131.9253 | 241.4539
45.1 | 131.954 | 241.4603
45.2 | 131.9827 | 241.4667
45.3 | 132.0114 | 241.4731
45.4 | 132.04 | 241.4795
45.5 | 132.0686 | 241.4858
45.6 | 132.0971 | 241.4922
45.7 | 132.1257 | 241.4986
45.8 | 132.1541 | 241.5049
45.9 | 132.1826 | 241.5113
46 | 132.211 | 241.5176
46.1 | 132.2394 | 241.524
46.2 | 132.2677 | 241.5303
46.3 | 132.2961 | 241.5366
46.4 | 132.3243 | 241.5429
46.5 | 132.3526 | 241.5492
46.6 | 132.3808 | 241.5555
46.7 | 132.409 | 241.5618
46.8 | 132.4371 | 241.568
46.9 | 132.4652 | 241.5743
47 | 132.4933 | 241.5805
47.1 | 132.5213 | 241.5868
47.2 | 132.5494 | 241.593
47.3 | 132.5773 | 241.5993
47.4 | 132.6053 | 241.6055
47.5 | 132.6332 | 241.6117
47.6 | 132.6611 | 241.6179
47.7 | 132.6889 | 241.6241
47.8 | 132.7167 | 241.6303
47.9 | 132.7445 | 241.6365
48 | 132.7722 | 241.6426
48.1 | 132.8 | 241.6488
48.2 | 132.8276 | 241.6549
48.3 | 132.8553 | 241.6611
48.4 | 132.8829 | 241.6672
48.5 | 132.9105 | 241.6734
48.6 | 132.938 | 241.6795
48.7 | 132.9656 | 241.6856
48.8 | 132.993 | 241.6917
48.9 | 133.0205 | 241.6978
49 | 133.0479 | 241.7039
49.1 | 133.0753 | 241.71
49.2 | 133.1027 | 241.7161
49.3 | 133.13 | 241.7221
49.4 | 133.1573 | 241.7282
49.5 | 133.1846 | 241.7342
49.6 | 133.2118 | 241.7403
49.7 | 133.239 | 241.7463
49.8 | 133.2662 | 241.7524
49.9 | 133.2933 | 241.7584
50 | 133.3205 | 241.7644